## Sheet1
Voltage Divider Calculator
[9 empty] | 4.2 | max per-cell voltage
| Vin = Vout * H | [7 empty] | 13 | analog resolution bits
| H = R2 / (R2 + R1) | [7 empty] | 8192 | bits sampled
[9 empty] | min wattage |  | Examples
Cell | Vin | R1 | R2 | H | Vout | OK? | Ref. Voltage | counts / V | size R1 | size R2 | counts | volts
1 | 4.2 | 993 | 3320 | 0.76977 | 3.233 | Yes | 3.32 | 1899.1421 | 1/10 | 1/10 | 552 | 0.29066
2 | 8.4 | 1960 | 1240 | 0.3875 | 3.255 | Yes | 3.32 | 956.0279 | 1/10 | 1/10 | 202 | 0.21129
3 | 12.6 | 3600 | 1240 | 0.2562 | 3.2281 | Yes | 3.32 | 632.0845 | 1/10 | 1/4 | 2662 | 4.2115
4 | 16.8 | 9090 | 2210 | 0.19558 | 3.2857 | Yes | 3.32 | 482.5171 | 1/10 | 1/4 | 8046 | 16.6751
5 | 21 | 6800 | 1240 | 0.15423 | 3.2388 | Yes | 3.32 | 380.5086 | 1/10 | 1/2 | 7500 | 19.7105
6 | 25.2 | 11000 | 1600 | 0.12698 | 3.2 | Yes | 3.32 | 313.2913 | 1/10 | 1/2 | 7000 | 22.3434
^== choose R1 and R2 values to create appropriate ranged Vout
^== must be lower than the max reference voltage
^== choose R1 and R2 that are at least the min wattage listed
Resistor Wattages
0 | 0
0.1 | 1/10
0.125 | 1/8
0.25 | 1/4
0.5 | 1/2